## Foglio1
/* | [9 empty] | PORTSetPinsDigital%IO(IOPORT_%p, BIT_%b);
* | CON4 – DIGITAL: |  |  | A | B |  |  |  |  | A |  |  | A
* | Pin # | Signal Name | [5 empty] | IN | OUT |  | IN | OUT
* | 1 | D0(RXD1) | RD2 | ClockTX | ClockTX | D | 2 |  | 1 | PORTSetPinsDigitalOut(IOPORT_D, BIT_2); // ClockTX |  | 1 | PORTSetPinsDigitalOut(IOPORT_D, BIT_2); // ClockTX
* | 2 | D1(TXD1) | RD3 | ClockRX | ClockRX | D | 3 | 1 |  | PORTSetPinsDigitalIn(IOPORT_D, BIT_3); // ClockRX | 1 |  | PORTSetPinsDigitalIn(IOPORT_D, BIT_3); // ClockRX
* | 3 | D2(BUT) | RD4 |  | cicla i parametri sul display | D | 4 |  |  | // |  |  | // cicla i parametri sul display
* | 4 | D3 | RD5 | btn4Up | Disp1 | D | 5 | 1 |  | PORTSetPinsDigitalIn(IOPORT_D, BIT_5); // btn4Up |  | 1 | PORTSetPinsDigitalOut(IOPORT_D, BIT_5); // Disp1
* | 5 | D4 | RD6 | btn4Down | Disp2 | D | 6 | 1 |  | PORTSetPinsDigitalIn(IOPORT_D, BIT_6); // btn4Down |  | 1 | PORTSetPinsDigitalOut(IOPORT_D, BIT_6); // Disp2
* | 6 | D5 | RD7 | btn3Up | Disp3 | D | 7 | 1 |  | PORTSetPinsDigitalIn(IOPORT_D, BIT_7); // btn3Up |  | 1 | PORTSetPinsDigitalOut(IOPORT_D, BIT_7); // Disp3
* | 7 | D6 | RD8 | btn3Down | Disp4 | D | 8 | 1 |  | PORTSetPinsDigitalIn(IOPORT_D, BIT_8); // btn3Down |  | 1 | PORTSetPinsDigitalOut(IOPORT_D, BIT_8); // Disp4
* | 8 | D7 | RD11 | btn2Up | Disp8 | D | 11 | 1 |  | PORTSetPinsDigitalIn(IOPORT_D, BIT_11); // btn2Up |  |  | // Disp8
* | [9 empty] | // |  |  | //
* | CON5 – DIGITAL: | [8 empty] | // |  |  | //
* | Pin # | Signal Name | [7 empty] | // |  |  | //
* | 1 | D8_MMC_#SS | RB13 | DataTX | DataTX | B | 13 |  | 1 | PORTSetPinsDigitalOut(IOPORT_B, BIT_13); // DataTX |  | 1 | PORTSetPinsDigitalOut(IOPORT_B, BIT_13); // DataTX
* | 2 | D9 | RB14 | DataRX | DataRX | B | 14 | 1 |  | PORTSetPinsDigitalIn(IOPORT_B, BIT_14); // DataRX | 1 |  | PORTSetPinsDigitalIn(IOPORT_B, BIT_14); // DataRX
* | 3 | D10(#SS) | RG9 | btn2Down | Disp5 | G | 9 | 1 |  | PORTSetPinsDigitalIn(IOPORT_G, BIT_9); // btn2Down |  | 1 | PORTSetPinsDigitalOut(IOPORT_G, BIT_9); // Disp5
* | 4 | D11(MOSI) | RG8 | btn1Up | Disp6 | G | 8 | 1 |  | PORTSetPinsDigitalIn(IOPORT_G, BIT_8); // btn1Up |  | 1 | PORTSetPinsDigitalOut(IOPORT_G, BIT_8); // Disp6
* | 5 | D12(MISO) | RG7 | btn1Down | Disp7 | G | 7 | 1 |  | PORTSetPinsDigitalIn(IOPORT_G, BIT_7); // btn1Down |  | 1 | PORTSetPinsDigitalOut(IOPORT_G, BIT_7); // Disp7
* | 6 | D13(SCK/LED1) | RG6 |  |  | G | 6
* | 7 | GND
* | 8 | AREF
*
* | CON2 – ANALOG:
* | Pin # | Signal Name
* | 1 | A0 | RB1 |  |  | B | 1
* | 2 | A1 | RB2 |  |  | B | 2
* | 3 | A2 | RB3 |  |  | B | 3
* | 4 | A3 | RB4 |  |  | B | 4
* | 5 | A4(SDA1)
* | 6 | A5(SCL1)
*/

## Disp7seg
a | b | c | d | e | f | g | dp | DISP | [10 empty] | senza punto | con punto | 2 | 2 | 1 | 1 | 0 | 1 | 1 | 0 | 1 |  |  | /*
[8 empty] | 0 | 1 | 1 | 0 | 0 | 0 | 0 | 0 | 0 | 192 | 0xC0, | 0xC0, | 0x40, |  |  | 0 | 0 | 1 | 0 | 0 | 1 | 0 | 1 | 164 | * | https://www.nutsvolts.com/magazine/article/using-seven-segment-displays-part-1 | bar: a to f
[8 empty] | 1 | 1 | 1 | 1 | 1 | 1 | 0 | 0 | 1 | 249 | 0xF9, | 0xF9, | 0x79, |  |  |  |  | 1 | 1 | 1 | 1 |  |  |  | * | https://everlighteurope.com/index.php?controller=attachment?id_attachment=4657 | bar: b to c
[8 empty] | 2 | 1 | 0 | 1 | 0 | 0 | 1 | 0 | 0 | 164 | 0xA4, | 0xA4, | 0x24, |  |  | 0 | 0 |  |  |  |  | 1 | 1 |  | * | 10 | . | . | . | 6 | bar: a to b; d to e; g
[8 empty] | 3 | 1 | 0 | 1 | 1 | 0 | 0 | 0 | 0 | 176 | 0xB0, | 0xB0, | 0x30, |  |  | 0 | 0 |  |  |  |  | 1 | 1 |  | * |  |  | --a-- | bar: a to d; g
[8 empty] | 4 | 1 | 0 | 0 | 1 | 1 | 0 | 0 | 1 | 153 | 0x99, | 0x99, | 0x19, |  |  | 0 | 0 |  |  |  |  | 1 | 1 |  | * |  | ¦ |  | ¦ |  | 1 | e |  | b | 6 | bar: b to c; f to g
[8 empty] | 5 | 1 | 0 | 0 | 1 | 0 | 0 | 1 | 0 | 146 | 0x92, | 0x92, | 0x12, |  |  | 0 | 0 |  |  |  |  | 1 | 1 |  | * |  | f |  | b |  | 2 | d |  | a | 7 | bar: a; c to d; f to g
[8 empty] | 6 | 1 | 0 | 0 | 0 | 0 | 0 | 1 | 0 | 130 | 0x82, | 0x82, | 0x02, |  |  |  |  | 1 | 1 | 1 | 1 |  |  |  | * |  | ¦ |  | ¦ |  | 3 | COM + |  |  | 8 | bar: a; c to g
[8 empty] | 7 | 1 | 1 | 1 | 1 | 1 | 0 | 0 | 0 | 248 | 0xF8, | 0xF8, | 0x78, |  |  | 1 | 1 |  |  |  |  | 0 | 0 |  | * |  |  | --g-- |  |  | 4 | c |  | f | 9 | bar: a to c
[8 empty] | 8 | 1 | 0 | 0 | 0 | 0 | 0 | 0 | 0 | 128 | 0x80, | 0x80, | 0x00, |  |  | 1 | 1 |  |  |  |  | 0 | 0 |  | * |  | ¦ |  | ¦ |  | 5 | dp |  | g | 10 | bar: a to g
[8 empty] | 9 | 1 | 0 | 0 | 1 | 1 | 0 | 0 | 0 | 152 | 0x98, | 0x98, | 0x18, |  |  | 1 | 1 |  |  |  |  | 0 | 0 |  | * |  | e |  | c | bar: a to c; f to g
[8 empty] | A | 1 | 0 | 0 | 0 | 1 | 0 | 0 | 0 | 136 | 0x88, | 0x88, | 0x08, |  |  | 1 | 1 |  |  |  |  | 0 | 0 |  | * |  | ¦ |  | ¦ | bar: a to c; e to g
[8 empty] | b | 1 | 0 | 0 | 0 | 0 | 0 | 1 | 1 | 131 | 0x83, | 0x83, | 0x03, |  |  |  |  | 1 | 1 | 1 | 1 |  |  |  | * |  |  | --d-- |  |  | dp | bar: c to g
[8 empty] | C | 1 | 1 | 0 | 0 | 0 | 1 | 1 | 0 | 198 | 0xC6, | 0xC6, | 0x46, | [11 empty] | * | 1 | . | . | . | 5 | bar: a; d to f
[8 empty] | d | 1 | 0 | 1 | 0 | 0 | 0 | 0 | 1 | 161 | 0xA1, | 0xA1, | 0x21, | [11 empty] | */ | bar: b to e; g
[8 empty] | E | 1 | 0 | 0 | 0 | 0 | 1 | 1 | 0 | 134 | 0x86, | 0x86, | 0x06, | bar: a; d to g
[8 empty] | F | 1 | 0 | 0 | 0 | 1 | 1 | 1 | 0 | 142 | 0x8E, | 0x8E, | 0x0E | [11 empty] | static const unsigned char display7s[] = { | bar: a; e to g
1 | 2 | 4 | 8 | 16 | 32 | 64 | 128 | [25 empty] | 0xC0, | 0xF9, | 0xA4, | 0xB0, |  | // | 0 | 1 | 2 | 3
[33 empty] | 0x99, | 0x92, | 0x82, | 0xF8, |  | // | 4 | 5 | 6 | 7
1 | 2 | 4 | 8 | 10 | 20 | 40 | 80 | [11 empty] | 0xFF00, | 0xFE80, | [12 empty] | 0x80, | 0x98, | 0x88, | 0x83, |  | // | 8 | 9 | A | b
[19 empty] | 0xFF00, | 0xFE80, | [12 empty] | 0xC6, | 0xA1, | 0x86, | 0x8E, |  | // | C | d | E | F
[19 empty] | 0xFF00, | 0xFE80, | [12 empty] | 0x40, | 0x79, | 0x24, | 0x30, |  | // | 0. | 1. | 2. | 3.
[19 empty] | 0xFF00, | 0xFE80, | [12 empty] | 0x19, | 0x12, | 0x02, | 0x78, |  | // | 4. | 5. | 6. | 7.
[19 empty] | 0xFF00, | 0xFE80, | [12 empty] | 0x00, | 0x18, | 0x08, | 0x03, |  | // | 8. | 9. | A. | b.
[19 empty] | 0xFF00, | 0xFE80, | [12 empty] | 0x46, | 0x21, | 0x06, | 0x0E |  | // | C. | d. | E. | F.
[19 empty] | 0xFF00, | 0xFE80, | [11 empty] | };
[19 empty] | 0xFF00, | 0xFE80,
[19 empty] | 0xFF00, | 0xFE80,
[19 empty] | 0xFF00, | 0xFE80,
[19 empty] | 0xFF00, | 0xFE80,
[19 empty] | 0xFF00, | 0xFE80,
[19 empty] | 0xFF00, | 0xFE80,
[19 empty] | 0xFF00, | 0xFE80,
[19 empty] | 0xFF00, | 0xFE80,
[19 empty] | 0xFF00 | 0xFE80