## Foglio1
/*
* | CON4 – DIGITAL: |  |  | A | B |  |  |  |  | A |  |  | A
* | Pin # | Signal Name | [5 empty] | IN | OUT |  | IN | OUT
* | 1 | D0(RXD1) | RD2 | ClockTX | ClockTX | D | 2 |  | 1 | PORTSetPinsDigitalIn(IOPORT_B, BIT_1 |  | 1 | PORTSetPinsDigitalIn(IOPORT_B, BIT_1
* | 2 | D1(TXD1) | RD3 | ClockRX | ClockRX | D | 3 | 1 |  |  | 1
* | 3 | D2(BUT) | RD4 |  | cicla i parametri sul display | D | 4
* | 4 | D3 | RD5 | DataTX | DataTX | D | 5 |  | 1 |  |  | 1
* | 5 | D4 | RD6 | DataRX | DataRX | D | 6 | 1 |  |  | 1
* | 6 | D5 | RD7 |  |  | D | 7
* | 7 | D6 | RD8 | btn4Up |  | D | 8 | 1
* | 8 | D7 | RD11 | btn4Down | Disp1 | D | 11 | 1
*
* | CON5 – DIGITAL:
* | Pin # | Signal Name
* | 1 | D8_MMC_#SS | RB13 | btn3Up | Disp2 | B | 13 | 1
* | 2 | D9 | RB14 | btn3Down | Disp3 | B | 14 | 1
* | 3 | D10(#SS) | RG9 | btn2Up | Disp4 | G | 9 | 1
* | 4 | D11(MOSI) | RG8 | btn2Down | Disp5 | G | 8 | 1
* | 5 | D12(MISO) | RG7 | btn1Up | Disp6 | G | 7 | 1
* | 6 | D13(SCK/LED1) | RG6 | btn1Down | Disp7 | G | 6 | 1
* | 7 | GND
* | 8 | AREF
*
* | CON2 – ANALOG:
* | Pin # | Signal Name
* | 1 | A0 | RB1 |  |  | B | 1
* | 2 | A1 | RB2 |  |  | B | 2
* | 3 | A2 | RB3 |  |  | B | 3
* | 4 | A3 | RB4 |  |  | B | 4
* | 5 | A4(SDA1)
* | 6 | A5(SCL1)
*/